## 封-2 招标控制价
封-2 | 荣昌人民医院行政大楼消防整改工程 | [5 empty] | 工程
招标控制价
招标控制价 |  | (小写): | 179,837.36
|  | (大写): | 壹拾柒万玖仟捌佰叁拾柒元叁角陆分
其中:安全文明施工费(小写): |  |  |  | 5258.14
(大写): |  |  |  | 伍仟贰佰伍拾捌元壹角肆分
招 标 人： |  |  |  |  | 工程造价 咨 询 人：
|  |  | (单位盖章) |  |  | (单位资质专用章)
法定代理人 或其授权人： |  |  |  |  | 法定代理人 或其授权人：
|  |  | (签字或盖章) |  |  | (签字或盖章)
编 制 人： |  |  |  |  | 复 核 人：
|  |  | (造价人员签字盖专用章) |  |  | (造价工程师签字盖专用章)
时间： 年 月 日

## 表-04 单位工程招标控制价汇总表
表-04
单位工程工程量清单汇总表
工程名称：荣昌人民医院行政大楼消防整改工程 |  |  | 第 1 页 共 1 页
序号 | 汇总内容 | 金额(元) |  | 其中：暂估价(元)
1 | 分部分项工程费 | 147431.42
1.1 | C安装工程 | 147431.42
2 | 措施项目费 | 10682.42
2.1 | 其中：安全文明施工费 | 5258.14
3 | 其他项目费
4 | 规费 | 5255.86
5 | 税金 | 16467.66
投标报价合计=1+2+3+4+5 |  | 179,837.36
注：1.本表适用于单位工程招标控制价或投标报价的汇总，如无单位工程划分，单项工程也使用本表汇总。 2.分部分项工程、措施项目中暂估价中应填写材料、工程设备暂估价，其他项目中暂估价应填写专业工程暂估价。

## 表-08 措施项目汇总表
表-08
措施项目汇总表
工程名称：荣昌人民医院行政大楼消防整改工程 |  |  | 第 1 页 共 1 页
序号 | 项目名称 | 金额(元)
|  | 合价 |  | 其中：暂估价
1 | 施工技术措施项目 | 1640.06
2 | 施工组织措施项目 | 9042.36
2.1 | 其中：安全文明施工费 | 5258.14
2.2 | 建设工程竣工档案编制费 | 560.63
措施项目费合计=1+2 |  | 10682.42

## 表-09 分部分项工程项目清单计价表
表-09
分部分项工程项目清单计价表
工程名称：荣昌人民医院行政大楼消防整改工程 | [5 empty] | 第 1 页 共 9 页
序号 | 项目编码 | 项目名称 | 项目特征 | 计量单位 | 工程量 |  | 金额（元）
[7 empty] | 综合单价 | 合价 | 其中:暂估价
| C | 安装工程
1 | 030901010001 | 消火栓箱 | [项目特征] 1.安装方式:根据现场实际需要 2.型号、规格:单栓 [工作内容] 1.箱体及消火栓安装 2.配件安装 | 套 | 14 |  | 335.35 | 4694.9
2 | 030901002001 | 镀锌钢管DN100 | [项目特征] 1.安装部位:室内 2.材质、规格:镀锌钢管DN100 3.连接形式:螺纹连接 4.钢管镀锌设计要求:满足现行规范要求 [工作内容] 1.管道及管件安装 2.钢管镀锌 3.压力试验 4.冲洗 5.管道标识 | m | 105.32 |  | 86.86 | 9148.1
3 | 030901002002 | 镀锌钢管DN65 | [项目特征] 1.安装部位:室内 2.材质、规格:镀锌钢管DN65 3.连接形式:螺纹连接 4.钢管镀锌设计要求:满足现行规范要求 [工作内容] 1.管道及管件安装 2.钢管镀锌 3.压力试验 4.冲洗 5.管道标识 | m | 58.63 |  | 65.29 | 3827.95
本页小计 | [7 empty] | 17670.95
表-09
分部分项工程项目清单计价表
工程名称：荣昌人民医院行政大楼消防整改工程 | [5 empty] | 第 2 页 共 9 页
序号 | 项目编码 | 项目名称 | 项目特征 | 计量单位 | 工程量 |  | 金额（元）
[7 empty] | 综合单价 | 合价 | 其中:暂估价
4 | 031003002001 | 暗杆闸阀DN100 | [项目特征] 1.类型:暗杆闸阀 2.材质:详设计 3.规格、压力等级:DN100 4.连接形式:满足现行规范要求 [工作内容] 1.安装 2.调试 | 个 | 6 |  | 633.46 | 3800.76
5 | 031003002002 | 止回阀DN100 | [项目特征] 1.类型:止回阀 2.材质:详设计 3.规格、压力等级:DN100 4.连接形式:满足现行规范要求 [工作内容] 1.安装 2.调试 | 个 | 6 |  | 753.81 | 4522.86
6 | 031003002003 | 暗杆闸阀DN65 | [项目特征] 1.类型:暗杆闸阀 2.材质:满足现行规范要求 3.规格、压力等级:DN65 4.连接形式:满足现行规范要求 [工作内容] 1.安装 2.调试 | 个 | 6 |  | 468.17 | 2809.02
7 | 030901010002 | 实验栓DN65 | [项目特征] 1.安装方式:满足现行规范要求 2.型号、规格:DN65 [工作内容] 1.箱体及消火栓安装 2.配件安装 | 套 | 1 |  | 193.98 | 193.98
本页小计 | [7 empty] | 11326.62
表-09
分部分项工程项目清单计价表
工程名称：荣昌人民医院行政大楼消防整改工程 | [5 empty] | 第 3 页 共 9 页
序号 | 项目编码 | 项目名称 | 项目特征 | 计量单位 | 工程量 |  | 金额（元）
[7 empty] | 综合单价 | 合价 | 其中:暂估价
8 | 030601002001 | 压力表DN25-1.6mpa | [项目特征] 1.名称:压力表 2.规格:DN25-1.6mpa [工作内容] 1.本体安装 2.压力表弯制作、安装 3.挠性管安装 4.取源部件配合安装 5.单体校验调整 6.脱脂 7.支架制作、安装 | 台 | 1 |  | 92.43 | 92.43
9 | 031003001001 | 排气阀DN25 | [项目特征] 1.类型:排气阀 2.规格、压力等级:DN25 3.连接形式:满足现行规范要求 [工作内容] 1.安装 2.调试 | 个 | 1 |  | 40.75 | 40.75
10 | 030901013001 | 灭火器 | [项目特征] 1.形式:放置式 2.规格、型号:ABC4公斤干粉灭火器 [工作内容] 1.设置 | 具 | 28 |  | 138.89 | 3888.92
11 | 030904001001 | 点型光电感烟火灾探测器 | [项目特征] 1.名称:点型光电感烟火灾探测器 2.规格:满足现行规范要求 [工作内容] 1.底座安装 2.探头安装 3.校接线 4.编码 5.探测器调试 | 个 | 122 |  | 76.88 | 9379.36
本页小计 | [7 empty] | 13401.46
表-09
分部分项工程项目清单计价表
工程名称：荣昌人民医院行政大楼消防整改工程 | [5 empty] | 第 4 页 共 9 页
序号 | 项目编码 | 项目名称 | 项目特征 | 计量单位 | 工程量 |  | 金额（元）
[7 empty] | 综合单价 | 合价 | 其中:暂估价
12 | 030904003001 | 手动火灾报警按钮 | [项目特征] 1.名称:手动火灾报警按钮 2.规格:满足现行规范要求 [工作内容] 1.安装 2.校接线 3.编码 4.调试 | 个 | 7 |  | 130.64 | 914.48
13 | 030904005001 | 声光报警器 | [项目特征] 1.名称:声光报警器 2.规格:满足现行规范要求 [工作内容] 1.安装 2.校接线 3.编码 4.调试 | 个 | 7 |  | 126.71 | 886.97
14 | 030904003002 | 消火栓按钮 | [项目特征] 1.名称:消火栓按钮 2.规格:满足现行规范要求 [工作内容] 1.安装 2.校接线 3.编码 4.调试 | 个 | 12 |  | 123.13 | 1477.56
本页小计 | [7 empty] | 3279.01
表-09
分部分项工程项目清单计价表
工程名称：荣昌人民医院行政大楼消防整改工程 | [5 empty] | 第 5 页 共 9 页
序号 | 项目编码 | 项目名称 | 项目特征 | 计量单位 | 工程量 |  | 金额（元）
[7 empty] | 综合单价 | 合价 | 其中:暂估价
15 | 030904008001 | 输入输出模块 | [项目特征] 1.名称:输入输出模块 2.规格:满足现行规范要求 3.输出形式:单输出 [工作内容] 1.安装 2.校接线 3.编码 4.调试 | 个 | 5 |  | 295.51 | 1477.55
16 | 030904008002 | 隔离模块 | [项目特征] 1.名称:隔离模块 2.规格:满足现行规范要求 [工作内容] 1.安装 2.校接线 3.编码 4.调试 | 个 | 7 |  | 249.36 | 1745.52
17 | 030904012002 | 火灾报警控制器 | [项目特征] 1.规格、线制:满足现行规范要求 2.控制回路:满足现行规范要求 3.安装方式:壁挂式 [工作内容] 1.安装 2.校接线 3.调试 4.基础型钢的制作、安装 | 台 | 1 |  | 7850.42 | 7850.42
本页小计 | [7 empty] | 11073.49
表-09
分部分项工程项目清单计价表
工程名称：荣昌人民医院行政大楼消防整改工程 | [5 empty] | 第 6 页 共 9 页
序号 | 项目编码 | 项目名称 | 项目特征 | 计量单位 | 工程量 |  | 金额（元）
[7 empty] | 综合单价 | 合价 | 其中:暂估价
18 | 030411004001 | 信号线ZR-RVS-2*1.5 | [项目特征] 1.名称:电气配线 2.配线形式:穿管敷设 3.型号:ZR-RVS 4.规格:2*1.5mm² 5.材质:铜芯 6.配线部位:室内 [工作内容] 1.配线 2.钢索架设(拉紧装置安装) 3.支持体(夹板、绝缘子、槽板等)安装 | m | 654.54 |  | 3.7 | 2421.8
19 | 030411004002 | 电源线WDZR-BYJ-2*2.5 | [项目特征] 1.名称:电气配线 2.配线形式:穿管敷设 3.型号:WDZR-BYJ 4.规格:2.5mm² 5.材质:铜芯 6.配线部位:室内 [工作内容] 1.配线 2.钢索架设(拉紧装置安装) 3.支持体(夹板、绝缘子、槽板等)安装 | m | 211.44 |  | 3.68 | 778.1
本页小计 | [7 empty] | 3199.9
表-09
分部分项工程项目清单计价表
工程名称：荣昌人民医院行政大楼消防整改工程 | [5 empty] | 第 7 页 共 9 页
序号 | 项目编码 | 项目名称 | 项目特征 | 计量单位 | 工程量 |  | 金额（元）
[7 empty] | 综合单价 | 合价 | 其中:暂估价
20 | 030411001001 | 线管JDG20 | [项目特征] 1.名称:电气配管 2.材质:JDG 3.规格:DN20 4.敷设方式:暗敷 5.接地要求:满足设计及规范要求 [工作内容] 1.电线管路敷设 2.钢索架设(拉紧装置安装) 3.砖墙开沟槽 4.接地 | m | 3820 |  | 17.06 | 65169.2
21 | 030404019001 | 智能应急照明控制器ZZ-C-1-2 | [项目特征] 1.名称:智能应急照明控制器 2.型号:ZZ-C-1-2 3.规格:详设计 4.额定电流(A):满足设计及规范要求 [工作内容] 1.本体安装 2.焊、压接线端子 3.接线 | 个 | 1 |  | 4833.11 | 4833.11
22 | 030404017001 | 智能应急照明电源箱 | [项目特征] 1.名称:智能应急照明电源箱 2.型号:非标 3.规格:满足现行规范要求 4.安装方式:挂墙安装 [工作内容] 1.本体安装 2.基础型钢制作、安装 3.焊、压接线端子 4.补刷(喷)油漆 5.接地 | 台 | 4 |  | 1410.78 | 5643.12
本页小计 | [7 empty] | 75645.43
表-09
分部分项工程项目清单计价表
工程名称：荣昌人民医院行政大楼消防整改工程 | [5 empty] | 第 8 页 共 9 页
序号 | 项目编码 | 项目名称 | 项目特征 | 计量单位 | 工程量 |  | 金额（元）
[7 empty] | 综合单价 | 合价 | 其中:暂估价
23 | 030412004001 | 集中电源集中控制型消防应急标志灯具（单面安口） | [项目特征] 1.名称:集中电源集中控制型消防应急标志灯具（单面安口） 2.型号:满足现行规范要求 3.规格:满足现行规范要求 4.安装形式:满足现行规范要求 [工作内容] 1.本体安装 | 套 | 11 |  | 92.21 | 1014.31
24 | 030412004002 | 集中电源集中控制型Q365*165闪银嵌入式标志灯 | [项目特征] 1.名称:集中电源集中控制型Q365*165闪银嵌入式标志灯 2.型号:满足现行规范要求 3.规格:满足现行规范要求 4.安装形式:嵌入式 [工作内容] 1.本体安装 | 套 | 18 |  | 99.15 | 1784.7
25 | 030412004003 | 集中电源集中控制型消防应急标志灯具（双面安口） | [项目特征] 1.名称:集中电源集中控制型消防应急标志灯具（双面安口） 2.型号:满足现行规范要求 3.规格:满足现行规范要求 4.安装形式:吊杆式 [工作内容] 1.本体安装 | 套 | 8 |  | 108.1 | 864.8
26 | 030412004004 | 集中电源集中控制型X1φ250常亮吸顶照明灯 | [项目特征] 1.名称:集中电源集中控制型X1φ250常亮吸顶照明灯 2.型号:X1 3.规格:φ250 4.安装形式:吸顶 [工作内容] 1.本体安装 | 套 | 60 |  | 92.13 | 5527.8
本页小计 | [7 empty] | 9191.61
表-09
分部分项工程项目清单计价表
工程名称：荣昌人民医院行政大楼消防整改工程 | [5 empty] | 第 9 页 共 9 页
序号 | 项目编码 | 项目名称 | 项目特征 | 计量单位 | 工程量 |  | 金额（元）
[7 empty] | 综合单价 | 合价 | 其中:暂估价
27 | 030404016001 | 集中电源集中控制箱Z1 | [项目特征] 1.名称:集中电源集中控制箱Z1 2.型号:满足现行规范要求 3.规格:满足现行规范要求 4.安装方式:详设计 [工作内容] 1.本体安装 2.基础型钢制作、安装 3.焊、压接线端子 4.补刷(喷)油漆 5.接地 | 台 | 2 |  | 366.83 | 733.66
28 | 030411004003 | 电源线WDZR-BYJ-2*2.5 | [项目特征] 1.名称:电气配线 2.配线形式:穿管敷设 3.型号:WDZR-BYJ 4.规格:2.5mm² 5.材质:铜芯 6.配线部位:室内 [工作内容] 1.配线 2.钢索架设(拉紧装置安装) 3.支持体(夹板、绝缘子、槽板等)安装 | m | 518.83 |  | 3.68 | 1909.29
本页小计 | [7 empty] | 2642.95
合 计 | [7 empty] | 147431.42

## 表-09 施工技术措施项目清单计价表
表-09
施工技术措施项目清单计价表
工程名称：荣昌人民医院行政大楼消防整改工程 | [5 empty] | 第 1 页 共 1 页
序号 | 项目编码 | 项目名称 | 项目特征 | 计量单位 | 工程量 |  | 金额（元）
[7 empty] | 综合单价 | 合价 | 其中:暂估价
| 一 | 施工技术措施项目 | [5 empty] | 1640.06
1 | 031301017001 | 脚手架搭拆 | [项目特征] 1.搭设方式:综合考虑 2.搭设高度:综合考虑 3.脚手架材质:综合考虑 [工作内容] 1.场内、场外材料搬运 2.搭、拆脚手架 3.拆除脚手架后材料的堆放 | 项 | 1 |  | 1640.06 | 1640.06
本页小计 | [7 empty] | 1640.06
合 计 | [7 empty] | 1640.06

## 表-10 施工组织措施项目清单计价表
表-10
施工组织措施项目清单计价表
工程名称：荣昌人民医院行政大楼消防整改工程 | [6 empty] | 第 1 页 共 1 页
序号 | 项目编码 | 项目名称 | 计算 基础 | 费率 (%) | 金额 (元) | 调整 费率 (%) |  | 调整后 金额 (元) | 备注
1 | 031302B02001 | 组织措施费 | 分部分项人工费+技术措施人工费 | 11.04 | 3223.59
2 | 031302001001 | 安全文明施工费 | 分部分项人工费+人工价差_预算+技术措施人工费+技术措施人工价差_预算 | 17.42 | 5258.14
3 | 031302B03001 | 建设工程竣工档案编制费 | 分部分项人工费+技术措施人工费 | 1.92 | 560.63
合 计 |  |  |  |  | 9042.36
注：1.计算基础和费用标准按本市有关费用定额或文件执行。 2.根据施工方案计算的措施费，可不填写“计算基础”和“费率”的数值，只填写“金额”数值，但应在备注栏说明施工 方案出处或计算方法。

## 表-12 规费、税金项目计价表
表-12
规费、税金项目计价表
工程名称：荣昌人民医院行政大楼消防整改工程 |  |  |  | 第 1 页 共 1 页
序号 | 项目名称 | 计算基础 | 费率(%) |  | 金额（元）
1 | 规费 | 分部分项人工费+技术措施项目人工费 | 18 |  | 5255.86
2 | 税金 | 2.1 + 2.2 + 2.3 |  |  | 16467.66
2.1 | 增值税 | 分部分项工程费+措施项目费+其他项目费+规费-甲供材料费 | 9 |  | 14703.27
2.2 | 附加税 | 增值税 | 12 |  | 1764.39
2.3 | 环境保护税 | 按实计算
合计 |  |  |  |  | 21723.52

## 人材机价差表
人材机价差表
工程名称：荣昌人民医院行政大楼消防整改工程 | [7 empty] | 第 1 页 共 1 页
序号 | 编码 | 材料名称 | 规格 | 单位 | 数量 | 预算价(元) | 市场价(元) |  | 价差(元) | 价差合计(元) | 备注
1 | 000300150 | 管工综合工 |  | 工日 | 43.2944 | 125 | 131 |  | 6 | 259.77
2 | 000500040 | 电工综合工 |  | 工日 | 123.3428 | 125 | 129 |  | 4 | 493.37
3 | 000500060 | 智能化综合工 |  | 工日 | 58.286 | 135 | 139 |  | 4 | 233.14
4 | 000500070 | 仪器仪表综合工 |  | 工日 | 0.191 | 135 | 139 |  | 4 | 0.76
5 | 010302300 | 镀锌铁丝 | φ1.2~2.2 | kg | 22.92 | 3.08 | 3.45 |  | 0.37 | 8.48
6 | 011300070 | 扁钢 | 59以内 | kg | 8.638 | 3.26 | 4.6 |  | 1.34 | 11.57
7 | 011300600 | 镀锌扁钢综合 |  | kg | 2 | 4.23 | 5.66 |  | 1.43 | 2.86
8 | 012900045 | 钢板 | δ12~20 | kg | 0.19 | 3.08 | 5.21 |  | 2.13 | 0.4
9 | 012901660 | 热轧厚钢板 | 8~15 | kg | 5.328 | 3.08 | 5.61 |  | 2.53 | 13.48
10 | 012901690 | 热轧厚钢板 | 12~20 | kg | 7.2302 | 3.08 | 5.21 |  | 2.13 | 15.4
11 | 190101790 | 螺纹截止阀 | J11T-16 DN15 | 个 | 0.34 | 16.23 | 30.9 |  | 14.67 | 4.99
12 | 280303800 | 塑料软铜绝缘导线 | BVR-4mm2 | m | 848.804 | 2.09 | 2.55 |  | 0.46 | 390.45
13 | 280304800 | 铜芯聚氯乙烯绝缘导线 | BV-2.5mm2 | m | 52.67 | 1.2 | 1.62 |  | 0.42 | 22.12
14 | 280307450 | 铜芯橡皮绝缘线 | BX-3×2.5mm2 | m | 4.072 | 5.21 | 4.99 |  | -0.22 | -0.9
15 | CY | 柴油 |  | kg | 0.2227 | 5.64 | 6.56 |  | 0.92 | 0.2
16 | JSRG | 机上人工 |  | 工日 | 0.2425 | 120 | 125 |  | 5 | 1.21
17 | QY | 汽油 |  | kg | 4.5853 | 6.75 | 7.76 |  | 1.01 | 4.63
| 合 计 | [8 empty] | 1461.93

## 未计价材料表
未计价材料表
工程名称:荣昌人民医院行政大楼消防整改工程 | [5 empty] | 第 1 页 共 1 页
序号 | 材料名称 | 数量 | 单位 | 市场价 | 市场价合价 |  | 备注
1 | 镀锌钢管DN100 | 105.8466 | m | 44 | 4657.25
2 | 镀锌钢管DN65 | 58.9232 | m | 28 | 1649.85
3 | JDG20 | 3934.6 | m | 10.5 | 41313.3
4 | 镀锌钢管DN100接头零件 | 40.7588 | 个 | 21.96 | 895.06
5 | 镀锌钢管DN65接头零件 | 34.9435 | 个 | 8.76 | 306.11
6 | 卡箍(含螺栓) | 36 | 个 | 26.55 | 955.8
7 | 暗杆闸阀DN100 | 6 | 个 | 487.08 | 2922.48
8 | 止回阀DN100 | 6 | 个 | 607.43 | 3644.58
9 | 暗杆闸阀DN65 | 6 | 个 | 359.65 | 2157.9
10 | 排气阀DN25 | 1 | 个 | 14.6 | 14.6
11 | 灭火器 | 28 | 个 | 120.69 | 3379.32
12 | 成套消火栓箱 | 14 | 套 | 225 | 3150
13 | 实验栓DN65 | 1.01 | 套 | 128 | 129.28
14 | 仪表接头 | 1 | 套 | 17.24 | 17.24
15 | 压力表DN25-1.6mpa | 1 | 套 | 30.09 | 30.09
16 | 集中电源集中控制型消防应急标志灯具（单面安口） | 11.11 | 套 | 60.18 | 668.6
17 | 集中电源集中控制型Q365*165闪银嵌入式标志灯 | 18.18 | 套 | 62.3 | 1132.61
18 | 集中电源集中控制型消防应急标志灯具（双面安口） | 8.08 | 套 | 70.8 | 572.06
19 | 集中电源集中控制型X1φ250常亮吸顶照明灯 | 60.6 | 套 | 60.18 | 3646.91
20 | 电源线WDZR-BYJ-2*2.5 | 766.7835 | m | 2.66 | 2039.64
21 | 信号线ZR-RVS-2*1.5 | 706.9032 | m | 2.43 | 1717.77
22 | 智能应急照明控制器ZZ-C-1-2 | 1 | 个 | 4800 | 4800
23 | 点型光电感烟火灾探测器 | 122 | 个 | 40 | 4880
24 | 手动火灾报警按钮 | 7 | 个 | 65.49 | 458.43
25 | 声光报警器 | 7 | 个 | 50 | 350
26 | 消火栓按钮 | 12 | 个 | 25 | 300
27 | 输入输出模块 | 5 | 个 | 50 | 250
28 | 隔离模块 | 7 | 个 | 42.48 | 297.36
29 | 火灾报警控制器 | 1 | 台 | 4513.27 | 4513.27
30 | 智能应急照明电源箱 | 4 | 台 | 1200 | 4800
31 | 集中电源集中控制箱Z1 | 2 | 台 | 105 | 210
| 合 计 |  |  |  | 95859.51