## 表-09 分部分项工程项目清单计价表
表-09
分部分项工程项目清单计价表
工程名称：给排水工程 | [5 empty] | 第 1 页 共 8 页
序号 | 项目编码 | 项目名称 | 项目特征 | 计量单位 | 工程量 |  | 金额（元）
[7 empty] | 综合单价 | 合价 | 其中:暂估价
| C | 安装工程
1 | 031004003001 | 陶瓷立柱盆 | [项目特征] 1.材质:陶瓷 2.规格、类型:立柱盆 3.组装形式:成套式 4.附件名称、数量:综合考虑 [工作内容] 1.器具安装 2.附件安装 | 组 | 1 |  | 540.34
2 | 031004003002 | 洗手盆 | [项目特征] 1.材质:陶瓷 2.规格、类型:台上盆 3.组装形式:成大式 4.附件名称、数量:感应龙头 [工作内容] 1.器具安装 2.附件安装 | 组 | 7 |  | 1147.01
3 | 031004006001 | 大便器 | [项目特征] 1.材质:陶瓷 2.规格、类型:符合设计规范及施工要求 3.组装形式:成套式 4.附件名称、数量:符合设计规范及施工要求 [工作内容] 1.器具安装 2.附件安装 | 组 | 16 |  | 541.27
本页小计
表-09
分部分项工程项目清单计价表
工程名称：给排水工程 | [5 empty] | 第 2 页 共 8 页
序号 | 项目编码 | 项目名称 | 项目特征 | 计量单位 | 工程量 |  | 金额（元）
[7 empty] | 综合单价 | 合价 | 其中:暂估价
4 | 031001006001 | PPR给水管DN50 | [项目特征] 1.安装部位:室内 2.介质:给水 3.材质、规格:PPR管DN50 4.连接形式:热熔连接 5.阻火圈设计要求:符合设计规范及施工要求 6.压力试验及吹、洗设计要求:符合设计规范及施工要求 7.警示带形式:符合设计规范及施工要求 [工作内容] 1.管道安装 2.管件安装 3.塑料卡固定 4.阻火圈安装 5.压力试验 6.吹扫、冲洗 7.警示带铺设 | m | 84.31 |  | 43.08
本页小计
表-09
分部分项工程项目清单计价表
工程名称：给排水工程 | [5 empty] | 第 3 页 共 8 页
序号 | 项目编码 | 项目名称 | 项目特征 | 计量单位 | 工程量 |  | 金额（元）
[7 empty] | 综合单价 | 合价 | 其中:暂估价
5 | 031001006002 | PPR给水管DN32 | [项目特征] 1.安装部位:室内 2.介质:给水 3.材质、规格:PPR管DN32 4.连接形式:热熔连接 5.阻火圈设计要求:符合设计规范及施工要求 6.压力试验及吹、洗设计要求:符合设计规范及施工要求 7.警示带形式:符合设计规范及施工要求 [工作内容] 1.管道安装 2.管件安装 3.塑料卡固定 4.阻火圈安装 5.压力试验 6.吹扫、冲洗 7.警示带铺设 | m | 119.47 |  | 24.62
本页小计
表-09
分部分项工程项目清单计价表
工程名称：给排水工程 | [5 empty] | 第 4 页 共 8 页
序号 | 项目编码 | 项目名称 | 项目特征 | 计量单位 | 工程量 |  | 金额（元）
[7 empty] | 综合单价 | 合价 | 其中:暂估价
6 | 031001006003 | PPR给水管DN25 | [项目特征] 1.安装部位:室内 2.介质:给水 3.材质、规格:PPR管DN25 4.连接形式:热熔连接 5.阻火圈设计要求:符合设计规范及施工要求 6.压力试验及吹、洗设计要求:符合设计规范及施工要求 7.警示带形式:符合设计规范及施工要求 [工作内容] 1.管道安装 2.管件安装 3.塑料卡固定 4.阻火圈安装 5.压力试验 6.吹扫、冲洗 7.警示带铺设 | m | 131.22 |  | 20.25
7 | 031003001001 | 截止阀DN32 | [项目特征] 1.类型:截止阀 2.材质:综合考虑 3.规格、压力等级:DN32、1.6mpa 4.连接形式:螺纹连接 [工作内容] 1.安装 2.调试 | 个 | 1 |  | 54.87
本页小计
表-09
分部分项工程项目清单计价表
工程名称：给排水工程 | [5 empty] | 第 5 页 共 8 页
序号 | 项目编码 | 项目名称 | 项目特征 | 计量单位 | 工程量 |  | 金额（元）
[7 empty] | 综合单价 | 合价 | 其中:暂估价
8 | 031003001002 | 截止阀DN50 | [项目特征] 1.类型:截止阀 2.材质:综合考虑 3.规格、压力等级:DN50、1.6mpa 4.连接形式:螺纹连接 [工作内容] 1.安装 2.调试 | 个 | 7 |  | 122.44
9 | 031001006004 | PVC排水管DN110 | [项目特征] 1.安装部位:室内 2.介质:排水 3.材质、规格:PVC排管DN110 4.连接形式:粘结 5.阻火圈设计要求:符合设计规范及施工要求 6.压力试验及吹、洗设计要求:符合设计规范及施工要求 7.警示带形式:符合设计规范及施工要求 [工作内容] 1.管道安装 2.管件安装 3.塑料卡固定 4.阻火圈安装 5.压力试验 6.吹扫、冲洗 7.警示带铺设 | m | 134.09 |  | 39.16
本页小计
表-09
分部分项工程项目清单计价表
工程名称：给排水工程 | [5 empty] | 第 6 页 共 8 页
序号 | 项目编码 | 项目名称 | 项目特征 | 计量单位 | 工程量 |  | 金额（元）
[7 empty] | 综合单价 | 合价 | 其中:暂估价
10 | 031001006005 | PVC排水管DN75 | [项目特征] 1.安装部位:室内 2.介质:排水 3.材质、规格:PVC排管DN75 4.连接形式:粘结 5.阻火圈设计要求:符合设计规范及施工要求 6.压力试验及吹、洗设计要求:符合设计规范及施工要求 7.警示带形式:符合设计规范及施工要求 [工作内容] 1.管道安装 2.管件安装 3.塑料卡固定 4.阻火圈安装 5.压力试验 6.吹扫、冲洗 7.警示带铺设 | m | 18.4 |  | 31.66
本页小计
表-09
分部分项工程项目清单计价表
工程名称：给排水工程 | [5 empty] | 第 7 页 共 8 页
序号 | 项目编码 | 项目名称 | 项目特征 | 计量单位 | 工程量 |  | 金额（元）
[7 empty] | 综合单价 | 合价 | 其中:暂估价
11 | 031001006006 | PVC排水管DN50 | [项目特征] 1.安装部位:室内 2.介质:排水 3.材质、规格:PVC排管DN50 4.连接形式:粘结 5.阻火圈设计要求:符合设计规范及施工要求 6.压力试验及吹、洗设计要求:符合设计规范及施工要求 7.警示带形式:符合设计规范及施工要求 [工作内容] 1.管道安装 2.管件安装 3.塑料卡固定 4.阻火圈安装 5.压力试验 6.吹扫、冲洗 7.警示带铺设 | m | 50.43 |  | 21.78
12 | 031004014001 | 不锈钢地漏DN50 | [项目特征] 1.材质:不锈钢地漏 2.型号、规格:DN50 3.安装方式:综合考虑 [工作内容] 1.安装 | 个 | 31 |  | 30.15
13 | 031004014002 | 拖布池龙头 | [项目特征] 1.材质:拖布池龙头 2.型号、规格:详设计 [工作内容] 1.安装 | 个 | 14 |  | 28.95
本页小计
表-09
分部分项工程项目清单计价表
工程名称：给排水工程 | [5 empty] | 第 8 页 共 8 页
序号 | 项目编码 | 项目名称 | 项目特征 | 计量单位 | 工程量 |  | 金额（元）
[7 empty] | 综合单价 | 合价 | 其中:暂估价
14 | 030906004001 | 楼板机械钻孔及封堵 φ110 | [项目特征] 1.部位:混凝土楼板，钻孔及封堵 [工作内容] 1.钻孔及封堵 | 个 | 14 |  | 53.31
15 | 030906004002 | 楼板机械钻孔及封堵 φ80以内 | [项目特征] 1.部位:混凝土楼板，钻孔及封堵 [工作内容] 1.钻孔及封堵 | 个 | 69 |  | 42.36
16 | 030906004003 | 墙体机械钻孔及封堵 | [项目特征] 1.部位:墙体，孔径综合，钻孔及封堵 [工作内容] 1.钻孔及封堵 | 个 | 40 |  | 40.46
本页小计
合 计

## 表-09 施工技术措施项目清单计价表
表-09
施工技术措施项目清单计价表
工程名称：给排水工程 | [5 empty] | 第 1 页 共 1 页
序号 | 项目编码 | 项目名称 | 项目特征 | 计量单位 | 工程量 |  | 金额（元）
[7 empty] | 综合单价 | 合价 | 其中:暂估价
| 一 | 施工技术措施项目
1 | 031301017001 | 脚手架搭拆 | [项目特征] 1.搭设方式:综合考虑 2.搭设高度:综合考虑 3.脚手架材质:钢质 [工作内容] 1.场内、场外材料搬运 2.搭、拆脚手架 3.拆除脚手架后材料的堆放 | 项 | 1 |  | 467.72
本页小计
合 计