## 封-2 招标控制价
封-2 | 给排水工程 | [5 empty] | 工程
招标控制价
招标控制价 |  | (小写): | 1,885.83
|  | (大写): | 壹仟捌佰捌拾伍元捌角叁分
其中:安全文明施工费(小写): |  |  |  | 124.66
(大写): |  |  |  | 壹佰贰拾肆元陆角陆分
招 标 人： |  |  |  |  | 工程造价 咨 询 人：
|  |  | (单位盖章) |  |  | (单位资质专用章)
法定代理人 或其授权人： |  |  |  |  | 法定代理人 或其授权人：
|  |  | (签字或盖章) |  |  | (签字或盖章)
编 制 人： |  |  |  |  | 复 核 人：
|  |  | (造价人员签字盖专用章) |  |  | (造价工程师签字盖专用章)
时间： 年 月 日

## 表-04 单位工程招标控制价汇总表
表-04
单位工程招标控制价汇总表
工程名称：给排水工程 |  |  | 第 1 页 共 1 页
序号 | 汇总内容 | 金额(元) |  | 其中：暂估价(元)
1 | 分部分项工程费 | 1362.17
1.1 | C安装工程 | 1362.17
2 | 措施项目费 | 244.43
2.1 | 其中：安全文明施工费 | 124.66
3 | 其他项目费
4 | 规费 | 109.35 |  | －
5 | 税金 | 169.88 |  | －
投标报价合计=1+2+3+4+5 |  | 1,885.83
注：1.本表适用于单位工程招标控制价或投标报价的汇总，如无单位工程划分，单项工程也使用本表汇总。 2.分部分项工程、措施项目中暂估价中应填写材料、工程设备暂估价，其他项目中暂估价应填写专业工程暂估价。

## 表-08 措施项目汇总表
表-08
措施项目汇总表
工程名称：给排水工程 |  |  | 第 1 页 共 1 页
序号 | 项目名称 | 金额(元)
|  | 合价 |  | 其中：暂估价
1 | 施工技术措施项目 | 35.69
2 | 施工组织措施项目 | 208.74
2.1 | 其中：安全文明施工费 | 124.66
2.2 | 建设工程竣工档案编制费 | 12.27
措施项目费合计=1+2 |  | 244.43

## 表-09 分部分项工程项目清单计价表
表-09
分部分项工程项目清单计价表
工程名称：给排水工程 | [5 empty] | 第 1 页 共 3 页
序号 | 项目编码 | 项目名称 | 项目特征 | 计量单位 | 工程量 |  | 金额（元）
[7 empty] | 综合单价 | 合价 | 其中:暂估价
| C | 安装工程
1 | 031001006001 | PPR管 φ20 | [项目特征] 1.安装部位:室内 2.介质:给水 3.材质、规格:PPR管 φ20 4.连接形式:热熔连接 5.压力试验及吹、洗设计要求:满足设计及相关规范要求 6.管卡规格:φ20 [工作内容] 1.管道安装 2.管件安装 3.成品管卡固定 4.压力试验 5.吹扫、冲洗 | m | 20.03 |  | 17.88 | 358.14
2 | 031001006002 | PPR管 φ25 | [项目特征] 1.安装部位:室内 2.介质:给水 3.材质、规格:PPR管 φ25 4.连接形式:热熔连接 5.压力试验及吹、洗设计要求:满足设计及相关规范要求 6.管卡规格:φ25 [工作内容] 1.管道安装 2.管件安装 3.塑料卡固定 4.压力试验 5.吹扫、冲洗 | m | 8 |  | 21.64 | 173.12
本页小计 | [7 empty] | 531.26
表-09
分部分项工程项目清单计价表
工程名称：给排水工程 | [5 empty] | 第 2 页 共 3 页
序号 | 项目编码 | 项目名称 | 项目特征 | 计量单位 | 工程量 |  | 金额（元）
[7 empty] | 综合单价 | 合价 | 其中:暂估价
3 | 031001006003 | PPR管 φ32 | [项目特征] 1.安装部位:室内 2.介质:给水 3.材质、规格:PPR管 φ32 4.连接形式:热熔连接 5.压力试验及吹、洗设计要求:满足设计及相关规范要求 6.管卡规格:φ32 [工作内容] 1.管道安装 2.管件安装 3.塑料卡固定 4.压力试验 5.吹扫、冲洗 | m | 5.8 |  | 26.8 | 155.44
4 | 031001006004 | UPVC排水管φ50 | [项目特征] 1.安装部位:室内 2.介质:污水 3.材质、规格:UPVC排水管φ50 4.连接形式:承插粘接 5.压力试验及吹、洗设计要求:满足设计及相关规范要求 [工作内容] 1.管道安装 2.管件安装 3.通球试验 | m | 19.6 |  | 22.04 | 431.98
本页小计 | [7 empty] | 587.42
表-09
分部分项工程项目清单计价表
工程名称：给排水工程 | [5 empty] | 第 3 页 共 3 页
序号 | 项目编码 | 项目名称 | 项目特征 | 计量单位 | 工程量 |  | 金额（元）
[7 empty] | 综合单价 | 合价 | 其中:暂估价
5 | 031001006005 | UPVC排水管φ75 | [项目特征] 1.安装部位:室内 2.介质:污水 3.材质、规格:UPVC排水管φ75 4.连接形式:承插粘接 5.压力试验及吹、洗设计要求:满足设计及相关规范要求 [工作内容] 1.管道安装 2.管件安装 3.通球试验 | m | 5.82 |  | 31.69 | 184.44
6 | 031003001001 | 截止阀φ32 | [项目特征] 1.类型:截止阀 2.材质:PPR 3.规格:φ32 4.连接形式:螺纹连接 [工作内容] 1.安装 2.调试 | 个 | 1 |  | 59.05 | 59.05
本页小计 | [7 empty] | 243.49
合 计 | [7 empty] | 1362.17

## 表-09 施工技术措施项目清单计价表
表-09
施工技术措施项目清单计价表
工程名称：给排水工程 | [5 empty] | 第 1 页 共 1 页
序号 | 项目编码 | 项目名称 | 项目特征 | 计量单位 | 工程量 |  | 金额（元）
[7 empty] | 综合单价 | 合价 | 其中:暂估价
| 一 | 施工技术措施项目 | [5 empty] | 35.69
1 | 031301017002 | 脚手架搭拆 | [项目特征] 1.搭设方式:综合考虑 2.搭设高度:综合考虑 3.脚手架材质:综合考虑 [工作内容] 1.场内、场外材料搬运 2.搭、拆脚手架 3.拆除脚手架后材料的堆放 | 项 | 1 |  | 35.69 | 35.69
本页小计 | [7 empty] | 35.69
合 计 | [7 empty] | 35.69

## 表-10 施工组织措施项目清单计价表
表-10
施工组织措施项目清单计价表
工程名称：给排水工程 | [6 empty] | 第 1 页 共 1 页
序号 | 项目编码 | 项目名称 | 计算 基础 | 费率 (%) | 金额 (元) | 调整 费率 (%) |  | 调整后 金额 (元) | 备注
1 | 031302B02001 | 组织措施费 | (分部分项人工费+技术措施人工费-机械（爆破）土石方人工费-机械（爆破）土石方人工费-人工土石方人工费-人工土石方技术措施人工费)+(机械（爆破）土石方人工费+机械（爆破）土石方机械费+机械（爆破）土石方人工费+机械（爆破）土石方机械费)*0.048/费率+(人工土石方人工费+人工土石方技术措施人工费)*0.0222/费率 | 11.82 | 71.81
2 | 031302001001 | 安全文明施工费 | 分部分项人工费+人工价差_预算+技术措施人工费+技术措施人工价差_预算 | 19.45 | 124.66
3 | 031302B03001 | 建设工程竣工档案编制费 | (分部分项人工费+技术措施人工费-机械（爆破）土石方人工费-机械（爆破）土石方人工费-人工土石方人工费-人工土石方技术措施人工费)+(机械（爆破）土石方人工费+机械（爆破）土石方机械费+机械（爆破）土石方人工费+机械（爆破）土石方机械费)*0.002/费率+(人工土石方人工费+人工土石方技术措施人工费)*0.0019/费率 | 2.02 | 12.27
合 计 |  |  |  |  | 208.74
注：1.计算基础和费用标准按本市有关费用定额或文件执行。 2.根据施工方案计算的措施费，可不填写“计算基础”和“费率”的数值，只填写“金额”数值，但应在备注栏说明施工 方案出处或计算方法。

## 表-11 其他项目清单计价汇总表
表-11
其他项目清单计价汇总表
工程名称：给排水工程 |  |  |  | 第 1 页 共 1 页
序号 | 项目名称 | 计量单位 | 金额(元) |  | 备注
1 | 暂列金额 | 项 |  |  | 明细详见 表-11-1
2 | 暂估价 | 项
2.1 | 材料(工程设备)暂估价 | 项 | -- |  | 明细详见 表-11-2
2.2 | 专业工程暂估价 | 项 |  |  | 明细详见 表-11-3
3 | 计日工 | 项 |  |  | 明细详见 表-11-4
4 | 总承包服务费 | 项 |  |  | 明细详见 表-11-5
5 | 索赔与现场签证 | 项 |  |  | 明细详见 表-11-6
合 计 |  |  | 0
注：材料、设备暂估单价进入清单项目综合单价，此处不汇总。

## 表-12 规费、税金项目计价表
表-12
规费、税金项目计价表
工程名称：给排水工程 |  |  |  | 第 1 页 共 1 页
序号 | 项目名称 | 计算基础 | 费率(%) |  | 金额（元）
1 | 规费 | 专业工程规费（人）+机械（爆破）土石方规费（人+机）*0.072/费率+人工土石方规费（人）*0.082/费率 | 18 |  | 109.35
2 | 税金 | 2.1 + 2.2 + 2.3 |  |  | 169.88
2.1 | 增值税 | 分部分项工程费+措施项目费+其他项目费+规费-甲供材料费 | 9 |  | 154.44
2.2 | 附加税 | 增值税 | 10 |  | 15.44
2.3 | 环境保护税 | 按实计算
合计 |  |  |  |  | 279.23

## 人材机价差表
人材机价差表
工程名称：给排水工程 | [7 empty] | 第 1 页 共 1 页
序号 | 编码 | 材料名称 | 规格 | 单位 | 数量 | 预算价(元) | 市场价(元) |  | 价差(元) | 价差合计(元) | 备注
1 | 000300150 | 管工综合工 |  | 工日 | 4.7764 | 125 | 132 |  | 7 | 33.43
2 | 012901660 | 热轧厚钢板 | 8~15 | kg | 0.1054 | 3.08 | 4.5 |  | 1.42 | 0.15
3 | 012901690 | 热轧厚钢板 | 12~20 | kg | 0.031 | 3.08 | 3.9 |  | 0.82 | 0.03
4 | 144102700 | 胶粘剂 |  | kg | 0.2513 | 12.82 | 8.61 |  | -4.21 | -1.06
5 | 170100530 | 焊接钢管 | DN20 | m | 0.0459 | 2.85 | 6.52 |  | 3.67 | 0.17
6 | 341100100 | 水 |  | m3 | 0.1376 | 4.42 | 3.88 |  | -0.54 | -0.07
7 | 341100400 | 电 |  | kW·h | 3.908 | 0.7 | 0.48 |  | -0.22 | -0.86
8 | DIAN | 电 |  | kW·h | 1.4097 | 0.7 | 0.48 |  | -0.22 | -0.31
| 合 计 | [8 empty] | 31.48

## 未计价材料表
未计价材料表
工程名称:给排水工程 | [5 empty] | 第 1 页 共 1 页
序号 | 材料名称 | 数量 | 单位 | 市场价 | 市场价合价 |  | 备注
1 | PPR管 φ20 | 20.3505 | m | 2.6 | 52.91
2 | PPR管 φ25 | 8.128 | m | 4.32 | 35.11
3 | PPR管 φ32 | 5.8928 | m | 7.54 | 44.43
4 | UPVC排水管φ50 | 19.8352 | m | 4.39 | 87.08
5 | UPVC排水管φ75 | 5.7036 | m | 7.42 | 42.32
6 | 承插塑料排水管件(综合)φ50 | 13.524 | 个 | 1.32 | 17.85
7 | 承插塑料排水管件(综合)φ75 | 5.1507 | 个 | 2.23 | 11.49
8 | 成品管卡φ20 | 7.0109 | 套 | 0.47 | 3.3
9 | 成品管卡φ25 | 2.8004 | 套 | 0.86 | 2.41
10 | 成品管卡φ32 | 2.0297 | 套 | 1.25 | 2.54
11 | 截止阀φ32 | 1.01 | 个 | 35 | 35.35
| 合 计 |  |  |  | 334.79