## Sheet1
附件1：
一次性使用揿针等耗材采购明细及要求
序号 | 产品名称 | 规格 | 用途及要求 | 单位 | 预算单价（元） | 交易方式
1 | 一次性使用揿针 | 2*0.6mm 0.2*1.5mm | 皮内针治疗 | 支 | 7 | 药交网挂网交易
2 | 医用硅酮气雾剂敷料 | 30ml | 结构组成：硅酮、有机硅抗菌剂；适用范围：适用于浅度烧伤、创伤等创面的保护及抑制、减轻烧伤、外伤、手术等原因引起的增生性疤痕。 | 瓶 | 178 | 药交网挂网交易
3 | 一次性使用可视双腔支气管插管套件 | 左腔、右腔；规格：28Fr、32Fr、35Fr、37Fr、39Fr、41Fr | 1、产品基本结构与组成：插管（包括：管体、气管套囊、支气管套囊、管体连接器、支管、接头、支接头、内窥镜接头、盖子、连接管、三通接头、充气管、指示球囊、单向阀、可视延长管、气密阀）、插管导丝、吸痰管组成。 2、插管应光滑平整，无明显机械杂质、黑点、毛刺、凹凸、扭结及气泡；充气管、可视延长管应表面光洁无异物，有良好的柔性。 3、规格型号：28Fr、32Fr、35Fr、37Fr、39Fr、41Fr。 4、适用范围：供医疗部门在胸外科麻醉手术时实施肺隔离技术，用作分隔支气管通气一次性使用，实现插管和术中过程的可视化，提供持续清晰气道视频监测。 5、充气管的外径应≤3.0mm，在分离处与管体的夹角应≤45°。 6、充气管与主管的连接强度、充气管与指示球囊的连接强度、可视延长管与主管的连接强度应不小于15N的拉力。 *7、可视通道前端为开放端口，可视通道内镜头可自由调节位置。 *8、可视通道与镜头分体设计，镜头受到异物污染时可进行抽离清理。 9、产品为无菌包装，经环氧乙烷灭菌。 | 根 | 1180 | 药交网挂网交易
4 | 一次性使用麻醉穿刺包 | AS-E | 1、麻醉导管普通型：进口医用级PA材料，生物相容性高；弹性韧性优异，抗断裂能力强；尖端环绕出药，安全快速阻滞。规格1.0*800mm，尖端20mm出药口均匀分布3个出药侧孔，病人端有刻度标识，抗断裂力大于25N，流量大于等于14ml/min。 2、硬膜外穿刺针：医用不锈钢制造，规格1.6*80mm，锋利度控制在10-15N，刺顺畅手感清晰，麻醉导管易于置入，特殊工艺处理刃口，刃口防止切割导管设计；穿刺针锋利程度可按照使用习惯进行“私人定制”，长度定制范围80-200mm可定制，有10mm刻度间隔标识。 3、过滤器：滤除精度2μm药液过滤器，0.5μm空气过滤器 4、负压测试装置：可选配5ml低阻力注射器、5ml玻璃注射器、5ml示压型注射器。 5、真空包装。 | 包 | 24 | 药交网挂网交易
5 | 一次性使用肛门管 | 单腔5.5mm (16F) | 用于术前润肠通便准备 | 支 | 1 | 药交网挂网交易
6 | 一次性使用内窥镜超声吸引活检针 | 针号至少包含 19G、20G、22G、25G,外管直径≦1.8mm ,针外径最小可达0.5mm,针内径最小可达0.35mm。 | 1.适用于超声内镜下穿刺取活检或介入治疗； 2.针管采用超高密度凹点技术，有高清回波点，超声下显影清晰； 3.穿刺出针长度在 0-8cm 之间可调节，抽吸器长度≧1300mm； 4.外管采用PEEK材料，超滑的外管确保镜下推送顺利。 5.针芯比针筒长，保护针鞘和内镜钳道，防止刺穿钳道内壁。 6.针尖采用三刃切割技术。 | 个 | 2600 | 药交网挂网交易
7 | 一次性使用肛肠套扎吻合器 |  | 1、套扎胶圈具有良好的弹性和回弹性，从胶圈套管上取下的套扎胶圈，由其在自然状态下停放10分钟，其内径不大于2.5mm 2、弹力线拉伸强度：能承受10N轴向静拉力下而不断裂 3、在适宜装置下，扣动负压吸引扳机，保持负压值在 -0.04MPa±2kpa，保持10S±2S,负压发生器不得漏气。 4、肛肠套扎器及附件外形平整、光滑、无锋棱、毛刺及裂纹；套圈色泽均匀，表面不得有焦斑、污点、气泡和裂纹。 5、封口剥离强度在0. 1〜0.5(N/mm)范围内，被撕开的两接触表面应光滑且连续均匀，无分层或撕裂现象 6、将套扎胶圈套在套扎头上，由小头向大头方向扩张不断裂 7、将套扎胶圈套在套扎头大头处停留30分钟后取下，且能在30分钟内基本恢复到原有 尺寸或形状。同样，也可以任意的方向挤压或扭转，去除作用力后仍能恢复原状 8、将软管接头接通负压源，吸气旋钮向上旋转时套扎头应有负压感觉 9、将导入器和扩张器固定，经50N的破码沿径向方向垂直压后20秒不得有开裂现象 10.将弹力线按轴向静拉力向下拉，应能承受10N的静拉力不得有开裂。 11.结构组成：由套扎头、套管、击发手柄、固定手柄、负压开关和负压接头及附件组成，附件由套扎胶圈（2-6个）、弹力线（2-6个）、弹力线推管、导入器、扩张器、上圈器和导向器组成。固定手柄、复位按钮、吸气按钮、软管接头、枪体、击发手柄、负压开关、负压接头、弹力线推管、上圈器、导向器、旋钮。 | 把 | 880 | 药交网挂网交易
8 | 一次性使用护理垫 | 700*500mm | 由两层非织造布中间夹细绒组成，每克护理垫的吸水量不小于18克 | 张 | 12 | 药交网挂网交易
说明： | 本次采购为现场遴选采购。供应商自备样品（按表格序号粘贴编号），采购人现场按临床使用需求进行初筛。初筛合格产品进入议价。成交价=同一产品最低报价(多个型号采用平均价计算）